## Sheet1
Max switching freq (Hz) | # | Accuracy | Max RPM | Max Speed (mph) | Resolution(in)
5000 | 2 | 50% | 2500 | 133.8747 | 28.2743
| 4 | 75% | 1250 | 66.9373 | 14.1372
Wheel diameter(in) | 6 | 83.33% | 833.3333 | 44.6249 | 9.4248
18 | 8 | 87.5% | 625 | 33.4687 | 7.0686
| 10 | 90% | 500 | 26.7749 | 5.6549
Wheel circumference(in) | 12 | 91.67% | 416.6667 | 22.3124 | 4.7124
56.5487 | 14 | 92.86% | 357.1429 | 19.125 | 4.0392
| 16 | 93.75% | 312.5 | 16.7343 | 3.5343
| 18 | 94.44% | 277.7778 | 14.875 | 3.1416
| 20 | 95% | 250 | 13.3875 | 2.8274
| 22 | 95.45% | 227.2727 | 12.1704 | 2.5704
| 24 | 95.83% | 208.3333 | 11.1562 | 2.3562
| 26 | 96.15% | 192.3077 | 10.2981 | 2.1749
| 28 | 96.43% | 178.5714 | 9.5625 | 2.0196
| 30 | 96.67% | 166.6667 | 8.925 | 1.885
| 32 | 96.88% | 156.25 | 8.3672 | 1.7671
| 34 | 97.06% | 147.0588 | 7.875 | 1.6632
| 36 | 97.22% | 138.8889 | 7.4375 | 1.5708
| 38 | 97.37% | 131.5789 | 7.046 | 1.4881
| 40 | 97.5% | 125 | 6.6937 | 1.4137
| 42 | 97.62% | 119.0476 | 6.375 | 1.3464
| 44 | 97.73% | 113.6364 | 6.0852 | 1.2852
| 46 | 97.83% | 108.6957 | 5.8206 | 1.2293
| 48 | 97.92% | 104.1667 | 5.5781 | 1.1781
| 50 | 98% | 100 | 5.355 | 1.131
| 52 | 98.08% | 96.1538 | 5.149 | 1.0875
| 54 | 98.15% | 92.5926 | 4.9583 | 1.0472
| 56 | 98.21% | 89.2857 | 4.7812 | 1.0098
| 58 | 98.28% | 86.2069 | 4.6164 | 0.97498
| 60 | 98.33% | 83.3333 | 4.4625 | 0.94248
| 62 | 98.39% | 80.6452 | 4.3185 | 0.91208
| 64 | 98.44% | 78.125 | 4.1836 | 0.88357
| 66 | 98.48% | 75.7576 | 4.0568 | 0.8568
| 68 | 98.53% | 73.5294 | 3.9375 | 0.8316
| 70 | 98.57% | 71.4286 | 3.825 | 0.80784
| 72 | 98.61% | 69.4444 | 3.7187 | 0.7854
| 74 | 98.65% | 67.5676 | 3.6182 | 0.76417
| 76 | 98.68% | 65.7895 | 3.523 | 0.74406
| 78 | 98.72% | 64.1026 | 3.4327 | 0.72498
| 80 | 98.75% | 62.5 | 3.3469 | 0.70686
| 82 | 98.78% | 60.9756 | 3.2652 | 0.68962
| 84 | 98.81% | 59.5238 | 3.1875 | 0.6732
| 86 | 98.84% | 58.1395 | 3.1134 | 0.65754
| 88 | 98.86% | 56.8182 | 3.0426 | 0.6426
| 90 | 98.89% | 55.5556 | 2.975 | 0.62832
| 92 | 98.91% | 54.3478 | 2.9103 | 0.61466
| 94 | 98.94% | 53.1915 | 2.8484 | 0.60158
| 96 | 98.96% | 52.0833 | 2.7891 | 0.58905
| 98 | 98.98% | 51.0204 | 2.7321 | 0.57703
| 100 | 99% | 50 | 2.6775 | 0.56549
| 102 | 99.02% | 49.0196 | 2.625 | 0.5544
| 104 | 99.04% | 48.0769 | 2.5745 | 0.54374
| 106 | 99.06% | 47.1698 | 2.5259 | 0.53348
| 108 | 99.07% | 46.2963 | 2.4792 | 0.5236
| 110 | 99.09% | 45.4545 | 2.4341 | 0.51408
| 112 | 99.11% | 44.6429 | 2.3906 | 0.5049
| 114 | 99.12% | 43.8596 | 2.3487 | 0.49604
| 116 | 99.14% | 43.1034 | 2.3082 | 0.48749
| 118 | 99.15% | 42.3729 | 2.2691 | 0.47923
| 120 | 99.17% | 41.6667 | 2.2312 | 0.47124